## Guia
Plantilla de modelos de ajuste
Basada en el archivo MODELOS DE AJUSTE_V3.docx cargado en esta conversación.
Uso | Escribe tus datos solo en celdas azules (x, y). Las columnas grises calculan automáticamente.
Modelos incluidos | Lineal, Cuadrático, Logarítmico y Exponencial.
Restricciones | Logarítmico requiere x > 0. Exponencial requiere y > 0.
Capacidad | Cada hoja deja 100 filas de datos, de la fila 5 a la 104.
Indicadores | SSE y R² ayudan, pero no reemplazan el análisis del fenómeno.
Cuidado | Un ajuste bueno dentro del rango medido puede fallar al extrapolar.
Primero mira el diagrama de dispersión. Si fuerzas un modelo equivocado, el Excel no te va a salvar.
Caso | Qué pasa |  | 1. MODELO LINEAL | 📊 2. MODELO CUADRÁTICO
x = constante | ❌ no hay modelo
x = 0 (log/potencial) | ❌ LN explota |  | Qué graficar: | Qué graficar:
y ≤ 0 (exponencial/potencial) | ❌ LN(y) no existe
pocos datos (2 o 3) | ⚠️ modelo débil |  | X → columna x | X → x
|  |  | Y → columna y | Y → y
Curva suave (parabólica) | Cuadrático |  | Línea → y ajustado | Curva → y ajustado
Crece rápido y luego se aplana | Logarítmico
Crece cada vez más rápido | Exponencial |  |  | Qué debe verse:
Curva tipo potencia (no exponencial) | Potencial
|  |  | 3. MODELO LOGARÍTMICO |  | 4. MODELO EXPONENCIAL
|  |  | ERROR COMÚN (y te pasaría a ti) |  | Correcto:
|  |  | Graficar xxx vs yyy directamente |  | X → x
Y → y
|  |  | 👉 NO |  | Curva → y=aebxy = ae^{bx}y=aebx
Correcto:
|  |  | Opción 1 (mejor): |  | Validación (clave en examen):
X → x
|  |  | Y → y |  | Haz otra gráfica:
Curva → modelo evaluado
|  |  | Opción 2 (para validar): |  | X → x
|  |  | X → ln(x) |  | Y → ln(y)
Y → y
|  |  | → debe verse lineal |  | 👉 debe verse lineal
Si no → modelo mal
5. MODELO POTENCIAL
y=axby = ax^by=axb
Gráfica principal:
X → x
Y → y
Validación:
X → ln(x)
Y → ln(y)
👉 debe ser línea recta
Modelo | Gráfica principal | Gráfica de validación
Lineal | x vs y | —
Cuadrático | x vs y | —
Logarítmico | x vs y | ln(x) vs y
Exponencial | x vs y | x vs ln(y)
Potencial | x vs y | ln(x) vs ln(y)

## Lineal
Modelo lineal y = m x + b
Ingresa x e y en azul. El ajuste usa mínimos cuadrados.
x | y | x*y | x² | y ajustado | error | n | 5
1 | 2 | 2 | 1 | 1.6 | 0.4 | Σx | 15
2 | 4 | 8 | 4 | 3.8 | 0.2 | Σy | 30
3 | 5 | 15 | 9 | 6 | -1 | Σxy | 112
4 | 8 | 32 | 16 | 8.2 | -0.2 | Σx² | 55
5 | 11 | 55 | 25 | 10.4 | 0.6
[6 empty] | m | 2.2
[6 empty] | b | -0.6
[6 empty] | SSE | 1.6
[6 empty] | R² | 0.968
[6 empty] | Modelo | y = 0.000.002x - 0.000.001
m es la pendiente y b la intersección. Si todos los x son iguales, el ajuste falla.
✅ 1. MODELO LINEAL
👉 Tipo: Dispersión + línea
Serie 1: (x, y) → puntos
Serie 2: (x, y ajustado) → línea
✔ Tendencia: recta
✔ Puedes usar “Agregar línea de tendencia → lineal”

## Cuadratico
Modelo cuadrático y = a x² + b x + c
Ingresa x e y en azul. La hoja arma el sistema normal automáticamente.
x | y | x² | x³ | x⁴ | x*y | x²*y | y ajustado | error | n | 5
1 | 2 | 1 | 1 | 1 | 2 | 2 | 2.1714 | -0.17143 | Σx | 15
2 | 4 | 4 | 8 | 16 | 8 | 16 | 3.5143 | 0.48571 | Σx² | 55
3 | 5 | 9 | 27 | 81 | 15 | 45 | 5.4286 | -0.42857 | Σx³ | 225
4 | 8 | 16 | 64 | 256 | 32 | 128 | 7.9143 | 0.085714 | Σx⁴ | 979
5 | 11 | 25 | 125 | 625 | 55 | 275 | 10.9714 | 0.028571 | Σy | 30
[9 empty] | Σxy | 112
[9 empty] | Σx²y | 466
[9 empty] | Matriz A |  |  | Vector B |  | Coef.
[9 empty] | 55 | 15 | 5 | 30 | a | 0.28571
[9 empty] | 225 | 55 | 15 | 112 | b | 0.48571
[9 empty] | 979 | 225 | 55 | 466 | c | 1.4
[9 empty] | SSE | 0.45714
[9 empty] | R² | 0.99086
[9 empty] | Modelo |  | y = 0.000.000x² + 0.000.000x + 0.000.001
No te confíes con un buen ajuste cuadrático: puede extrapolar mal fuera del rango medido.
2. MODELO CUADRÁTICO
👉 Tipo: Dispersión + línea suave
Serie 1: datos
Serie 2: modelo
✔ Debe verse curva (parábola)
❌ Si se ve recta → hiciste mal algo

## Logaritmico
Modelo logarítmico y = a + b ln(x)
Ingresa x e y en azul. La hoja transforma X = ln(x) y luego aplica ajuste lineal.
x | y | ln(x) | ln(x)*y | [ln(x)]² | y ajustado | error | n válidos | 14
3 | 3 | 1.0986 | 3.2958 | 1.2069 | 3 | -4.4409e-15 | Σln(x) | 15.6683
3 | 3 | 1.0986 | 3.2958 | 1.2069 | 3 | -4.4409e-15 | Σy | 43
3 | 3 | 1.0986 | 3.2958 | 1.2069 | 3 | -4.4409e-15 | Σln(x)*y | 48.3911
3 | 3 | 1.0986 | 3.2958 | 1.2069 | 3 | -4.4409e-15 | Σ[ln(x)]² | 17.6121
3 | 3 | 1.0986 | 3.2958 | 1.2069 | 3 | -4.4409e-15
3 | 3 | 1.0986 | 3.2958 | 1.2069 | 3 | -4.4409e-15 | b | 3.4761
3 | 3 | 1.0986 | 3.2958 | 1.2069 | 3 | -4.4409e-15 | a | -0.81884
3 | 3 | 1.0986 | 3.2958 | 1.2069 | 3 | -4.4409e-15
3 | 3 | 1.0986 | 3.2958 | 1.2069 | 3 | -4.4409e-15 | SSE | 2.2285e-27
3 | 3 | 1.0986 | 3.2958 | 1.2069 | 3 | -4.4409e-15 | R² | 1
3 | 3 | 1.0986 | 3.2958 | 1.2069 | 3 | -4.4409e-15
3 | 3 | 1.0986 | 3.2958 | 1.2069 | 3 | -4.4409e-15 | Modelo | y = -0.000.001 + 0.000.003 ln(x)
3 | 3 | 1.0986 | 3.2958 | 1.2069 | 3 | -4.4409e-15
4 | 4 | 1.3863 | 5.5452 | 1.9218 | 4 | 4.4409e-14 | Si x ≤ 0, el logaritmo no existe en reales y la fila queda inválida.
3. MODELO LOGARÍTMICO
Aquí muchos fallan.
✔ Gráfica principal (la que te piden):
👉 Dispersión normal
X → x
Y → y
Línea → modelo y=a+bln⁡(x)y = a + b\ln(x)y=a+bln(x)
Gráfica de verificación (si quieres destacar):
👉 Dispersión linealizada
X → ln(x)
Y → y
✔ Debe verse recta
👉 Si no → tu modelo está mal

## Exponencial
Modelo exponencial y = a e^(b x)
Ingresa x e y en azul. La hoja transforma Y = ln(y) y ajusta Y = A + b x.
x | y | ln(y) | x*ln(y) | x² | y ajustado | error | n válidos | 4
3 | 4 | 1.3863 | 4.1589 | 9 | 4.8219 | -0.82189 | Σx | 24
5 | 6 | 1.7918 | 8.9588 | 25 | 5.3062 | 0.69379 | Σln(y) | 6.8669
7 | 8 | 2.0794 | 14.5561 | 49 | 5.8392 | 2.1608 | Σx*ln(y) | 42.1587
9 | 5 | 1.6094 | 14.4849 | 81 | 6.4257 | -1.4257 | Σx² | 164
[7 empty] | b | 0.047856
[7 empty] | A=ln(a) | 1.4296
[7 empty] | a | 4.177
[7 empty] | SSE | 7.8586
[7 empty] | R² | 0.10188
[7 empty] | Modelo | y = 0.000.004e^(0.000.000x)
Si y ≤ 0, ln(y) no existe y esa fila no sirve para este modelo.
4. MODELO EXPONENCIAL
✔ Gráfica principal:
👉 Dispersión
X → x
Y → y
Línea → y=aebxy = ae^{bx}y=aebx
Gráfica clave (validación):
👉 Dispersión linealizada
X → x
Y → ln(y)
✔ Debe ser recta

## Sheet1
X | Y | ln(x) | ln(y) | ln(x)*ln(y) | ln(x)^2 | 4.0073 | SUM_ln_x
55 | 4555 | 4.0073 | 8.424 | 33.7577 | 16.0587 | 8.424 | SUM_ln_y
43 | 555 |  |  |  |  | 33.7577 | SUM_lnx_lny
35 | 555 |  |  |  |  | 16.0587 | SUM_ln_x2
[6 empty] | 3 | SUM_ln_x2
[6 empty] | 3 | n
[6 empty] | 3.8119 | PENDIENTE
[6 empty] | 0.5488 | interseccion a
[6 empty] | 1.7312 | FINAL
5. MODELO POTENCIAL
y=axby = ax^by=axb
✔ Gráfica principal:
👉 Dispersión normal
Validación (muy importante):
👉 Dispersión log-log
X → ln(x)
Y → ln(y)
✔ Debe ser recta